## nanoTracer
Designator	Package	Qty	Value	RS Reference
	2.54mm Jumpers	3		674-2397
P7 (optional)	Pin Header Straight 1x2	1		251-8086
SHIELD1,JP1,JP2,P6	Pin Header Straight 1x40	1		156-049
D1,D3	Rectifier Bridge WOG	2	B80C1500	700-5396
D2	Rectifier Bridge WOG	1	B380C1500	629-6011
P3	Bornier 3	1		897-0705
P1,P2,P4,P5	Bornier 2	4		896-6696
C4,C5	C_Rect_L18_W6_H12_P15	2	100n	869-7469
C13,C2,C3,C10,C11,C14,C15	C_Rect_L7_W2_P5	7	100n	334-221
C1	C_Radial_D10_L16_P5	1	1000µ	862-3099
C6	C_Radial_D7.5_L11.2_P2.5	1	220µ	228-6919
C7	C_Radial_D6.3_L11.2_P2.5	1	100µ	228-6767
R12	Resistor	1	1R	150-565
R16	Resistor	1	120R	148-281
R5,R13	Resistor	2	1k	148-506
R11	Resistor	1	2.2k	148-584
R15	Resistor	1	2.4k	148-590
R4	Resistor	1	5.1k	148-253
R6,R7,R14	Resistor	3	10k	148-736
R3	Resistor	1	15k	148-770
R2	Resistor	1	82k	148-950
R8,R9	Resistor	2	100k	148-972
R10	Resistor	1	220k	149-060
U1,U2,U3,U5	DIP-8 Socket	4		674-2479
U1	DIP-8	1	TL072	304-239
U2	DIP-8	1	TL071	304-245
U3	DIP-8	1	MCP4921-E/P	738-6027
U4	TO-220	1	LM337T	464-104
U5	DIP-8	1	MCP3202	403-115